## Feuil1
Courant de marée | [8 empty] | Beaufort | m/s | Km/h | Nœuds | Etat de la mer | Vagues (m)
Introduction des données | [8 empty] | 1 | 0,3-1,5 | 1-5 | 1-3 | Calme | 0
Coefficient de marée ( C) |  |  |  | 70 |  |  |  |  | 2 | 1,6-3,3 | 6-11 | 4-6 | Ridée | 0.2
Vme - Courant de mortes-eaux (C=45) |  |  |  | 1.5 | Nœuds |  |  |  | 3 | 3,4-5,4 | 12-19 | 7-10
Vve - Courant de vives-eaux (C=95) |  |  |  | 1.9 | Nœuds |  |  |  | 4 | 5,5-7,9 | 20-28 | 11-16 | Peu agitée | 0.5
Direction du courant de marée |  |  |  | 120 | Degrés |  |  |  | 5 | 8,0-10,7 | 29-38 | 17-21 | Agitée | 1.25
[9 empty] | 6 | 10,8-13,8 | 39-49 | 22-27
Courant de marée en nœuds (V marée) |  |  |  | Nœuds | m/s | Km/h |  |  | 7 | 13,9-17,1 | 50-61 | 28-33 | Très forte | 2.5
|  |  |  | 1.7 | 0.87455 | 3.1484 |  |  | 8 | 17,2-20,7 | 62-74 | 34-40 |  | 4
[9 empty] | 9 | 20,8-24,4 | 75-88 | 41-47 | Grosse | 6
[9 empty] | 10 | 24,5-28,4 | 89-102 | 48-55 | Très grosse | 9
Courant lié au vent | [8 empty] | 11 | 28,5-32,6 | 103-117 | 56-63 |  | 14
Introduction des données | [8 empty] | 12 | =>32,7 | =>118 | =>64 | Enorme | =>14
Vitesse du vent (W) |  |  |  | 20 | m/s | Valeur minimum 0,1m/s |  | Paramètre de Coriolis (f) |  |  |  | 0.00011334
Direction du vent |  |  |  | 300 | Degrés |  |  | Tension vent (T) |  |  |  | 0.67236 | N
Angle (alpha) entre direction du vent et une perpendiculaire à la côte dans le sens antihorlogique |  |  |  | 350 | Degrés
Latitude géographique |  |  |  | 51 | Degrés | 0.89012 | radians |  |  |  | Calcul intermédiaire
Profondeur du site (h) |  |  |  | 20 | m | OK |  |  |  |  | u | 0.025
Profondeur de la plongée (z) |  |  |  | 15 | m | Profondeur plongée < profondeur site |  |  |  |  | h0 | 22.0577 | m
Masse volumique de l'eau (ρ Eau) |  |  |  | 1033 | Kg/m3 | Eau de mer |  |  |  |  | K | 0.025 | m2/S
Masse volumique de l'air (ρ Air) |  |  |  | 1.293 | Kg/m3 | Air au niveau de la mer |  |  |  |  | U2Air | 0.91428
[11 empty] | U2Eau | 0.0011444
[11 empty] | U2Eau/(K f)0,5 | 0.67986
Résultats | [10 empty] | (-Z/D) | -0.22732
Profondeur d'influence d' Ekman (D) |  |  |  | 65.9852 | m | [5 empty] | e(-Z/D) | 0.79666
Direction du vent valable pour hémisphère Nord |  |  |  | Vitesse |  |  | Direction (degrés) |  |  |  | (-Z/D -Pi/4) | -1.0127 | Radians
|  |  |  | Nœuds | m/s | Km/h | / Nord | / Vent |  |  | Vu | 0.28681 | m/s
Courant de dérive (Ekman) en surface (V0) |  |  |  | 1.3196 | 0.67879 | 2.4437 | 345 | 45 |  |  | Vv | -0.45944 | m/s
Courant de dérive (Ekman) profondeur plongée (VE) |  |  |  | 1.0529 | 0.54162 | 1.9498 | 358.0247 | 58.0247 |  |  | ¦Vv/Vu¦ | 1.6019
Courant Géostrophique (VG) |  |  |  | 0.32403 | 0.16668 | 0.60005 | 300 | Identique |  |  | arctg¦Vv/Vu¦ | 1.0127 | radians | 58.0247 | degrés
Courant de marée ( Vmarée ) |  |  |  | 1.7 | 0.87455 | 3.1484 | 120 | ------ |  |  | alpha | 6.1087 | radians
Courant résultant Vmarée +VE+VG Pour calculer le courant résultant en surface mettre zéro pour la profondeurde plongée (z) |  |  |  | 1.2115 | 0.6232 | 2.2435 | 72.5041 | cf.Vecteur courant |  |  | ¦sin alpha¦ | 0.17363 |  | -0.17363
Dérive en surface VLeeway |  |  |  | Projection courant axe x (Latitude) et y (Longitude)
| m/s | Direction par rapport au vent |  | Courant | Force | direction | Y | X
VLeeway - Pos.verticale | 0.138 | 276 | 324 | Marée | 0.87455 | 120 | -0.43728 | 0.75739
VLeeway - Pos.horizontale | 0.183 | 260 | 340 | VE | 0.54162 | 358.0247 | 0.5413 | -0.018669
VLeeway - Moyen | 0.1605 | 268 | 332 | VG | 0.16668 | 300 | 0.08334 | -0.14435 | Angle
|  |  |  | Résultante à la prof.de plongée |  |  | 0.18736 | 0.59437 | 17.4959
Dérive plongeur en surface Vmarée+V0+VG+VLeeway |  |  |  | V0 | 0.67879 | 345 | 0.65566 | -0.17568
Azimut | Nœuds | m/s | Km/h | VLeeway | 0.1605 | 268 | -0.0056014 | -0.1604
43.0838 | 0.7882 | 0.40545 | 1.4596 |  | 0.1605 | 332 | 0.14171 | -0.07535
39.2267 | 1.1128 | 0.57244 | 2.0608 | Résultante dérive en surface |  |  | 0.29613 | 0.27695 | 46.9162
[7 empty] | 0.44344 | 0.362 | 50.7733
Angle: valeur absolue entre l'axe "X" et le vecteur courant
Donnée du grafique courant
[7 empty] | x | y
|  |  |  | Origine vecteur courant |  |  | 0 | 0
|  |  |  | Courant résultant profondeur de plongée |  |  | 0.59437 | 0.18736
|  |  |  | Estimation vecteur de dérive en surface |  |  | 0.27695 | 0.29613
[7 empty] | 0.362 | 0.44344 |  | Point rouge: courant résultant profondeur de plongée
Carrés violet:dérive plongeur en surface

## Feuil2
1 | 10
1 | 100
1 | 190
1 | 280